## 参数组零
参数组零
| 中文参数名 | 中文参数名缩写 | 英文参数名 | 英文参数名缩写 | 非周期 网络数据地址 | 周期网络数据地址偏移量 | 网络数据长度bit | 参数值范围 | 枚举参数值(中文) | 枚举参数值(中文缩写) | 枚举参数值(英文) | 枚举参数值(英文缩写) | 默认值 | 单位
| 功能组 |  | Function Group | Func Group |  |  |  | 1~9 |  |  |  |  | 1 | 1
| 监测项目一 |  | Monitoring Part 1 | MonitPart1 | 0X401A | 27 | 8 | 0~15 |  |  |  |  | 1 | 1
[9 empty] | 空行 | 空行 | Empty Row | None | 0
[9 empty] | 电压 | 电压 | Users Voltage | UsrV | 1
[9 empty] | 频率 | 频率 | Users Frequency | UsrF | 2
[9 empty] | 送料速度 | 料速 | Users Feeding Speed | UsrS | 3
[9 empty] | 计数值 | 计数 | Count | Cout | 4
[9 empty] | 直流电流 | 直流 | Direct Current | DCCu | 5
[9 empty] | PortC上升沿延迟 | C上延 | Port C Rising Delay | PCUp | 6
[9 empty] | PortC下降沿延迟 | C下延 | Port C falling Delay | PCDn | 7
[9 empty] | PortE上升沿延迟 | E上延 | Port E Rising Delay | PEUp | 8
[9 empty] | PortE下降沿延迟 | E下延 | Port Efalling Delay | PEDn | 9
[9 empty] | PortD上升沿延迟 | D上延 | Port D Rising Delay | PDUp | 10
[9 empty] | PortD下降沿延迟 | D下延 | Port Dfalling Delay | PDDn | 11
[9 empty] | PortN上升沿延迟 | N上延 | Port N Rising Delay | PNUp | 12
[9 empty] | PortN下降沿延迟 | N下延 | Port Nfalling Delay | PNDn | 13
[9 empty] | Main上升沿延迟 | 主上 | Main Rising Dely | MaUp | 14
[9 empty] | Main下降沿延迟 | 主下 | Main Falling Dely | MaDn | 15
| 监测项目二 |  | Monitoring Part 2 | MonitPart2 | 0x4021 | 34 | 8 | 0~15 |  |  |  |  | 2 | 1
[9 empty] | 空行 | 空行 | Empty Row | None | 0
[9 empty] | 电压 | 电压 | Users Voltage | UsrV | 1
[9 empty] | 频率 | 频率 | Users Frequency | UsrF | 2
[9 empty] | 送料速度 | 料速 | Users Feeding Speed | UsrS | 3
[9 empty] | 计数值 | 计数 | Count | Cout | 4
[9 empty] | 直流电流 | 直流 | Direct Current | DCCu | 5
[9 empty] | PortC开延迟 | C上延 | Port C Rising Delay | PCUp | 6
[9 empty] | PortC关延迟 | C下延 | Port C falling Delay | PCDn | 7
[9 empty] | PortE开延迟 | E上延 | Port E Rising Delay | PEUp | 8
[9 empty] | PortE关延迟 | E下延 | Port Efalling Delay | PEDn | 9
[9 empty] | PortD开延迟 | D上延 | Port D Rising Delay | PDUp | 10
[9 empty] | PortD关延迟 | D下延 | Port Dfalling Delay | PDDn | 11
[9 empty] | PortN开延迟 | N上延 | Port N Rising Delay | PNUp | 12
[9 empty] | PortN关延迟 | N下延 | Port Nfalling Delay | PNDn | 13
[9 empty] | Main开延迟 | 主上 | Main Rising Dely | MaUp | 14
[9 empty] | Main关延迟 | 主下 | Main Falling Dely | MaDn | 15
| 监测项目三 |  | Monitoring Part 3 | MonitPart3 | 0x4027 | 40 | 8 | 0~15 |  |  |  |  | 3 | 1
[9 empty] | 空行 | 空行 | Empty Row | None | 0
[9 empty] | 电压 | 电压 | Users Voltage | UsrV | 1
[9 empty] | 频率 | 频率 | Users Frequency | UsrF | 2
[9 empty] | 送料速度 | 料速 | Users Feeding Speed | UsrS | 3
[9 empty] | 计数值 | 计数 | Count | Cout | 4
[9 empty] | 直流电流 | 直流 | Direct Current | DCCu | 5
[9 empty] | PortC开延迟 | C上延 | Port C Rising Delay | PCUp | 6
[9 empty] | PortC关延迟 | C下延 | Port C falling Delay | PCDn | 7
[9 empty] | PortE开延迟 | E上延 | Port E Rising Delay | PEUp | 8
[9 empty] | PortE关延迟 | E下延 | Port Efalling Delay | PEDn | 9
[9 empty] | PortD开延迟 | D上延 | Port D Rising Delay | PDUp | 10
[9 empty] | PortD关延迟 | D下延 | Port Dfalling Delay | PDDn | 11
[9 empty] | PortN开延迟 | N上延 | Port N Rising Delay | PNUp | 12
[9 empty] | PortN关延迟 | N下延 | Port Nfalling Delay | PNDn | 13
[9 empty] | Main开延迟 | 主上 | Main Rising Dely | MaUp | 14
[9 empty] | Main关延迟 | 主下 | Main Falling Dely | MaDn | 15
周期通信基地址 | 发送 | 0x2000
| 接收 | 0x3000

## 参数组一
参数组一
| 中文参数名 | 中文参数名缩写 | 英文参数名 | 英文参数名缩写 | 非周期 网络数据地址 | 周期网络数据地址偏移量 | 网络数据长度bit | 参数值范围 | 默认值 | 单位
| 功能组 |  | Function Group | Func Group |  |  |  | 1~9 | 1 | 1
| 送料速度 |  | Users Feeding Speed | User_Speed | 0x4113 | 81 | 16 | 0~3200 | 200 | 1
| 电压 |  | Users Set Voltage | Usr_Voltag | 0x4114 | 83 | 16 | 0~260 | 150 | 1V
| 频率 |  | Users Set Frequency | Usr_Frqncy | 0x4116 | 87 | 16 | 250~4000 | 500 | 0.1Hz
| 计数总数 |  | Total Count | TotalCount | 0x411A | 95 | 16 | 0~9999 | 1 | 1
| 用户密码2 |  | User Password 2 | PassWord2_ | 0x4118 | 91 | 16 | 0~9999 | 0 | 1
| 语言 |  | Language Selection | Language | 0x402B | 41 | 8 | 0~2 | 0 | 1
周期通信基地址 | 发送 | 0x2000
| 接收 | 0x3000

## 参数组二
参数组二
| 中文参数名 | 中文参数名缩写 | 英文参数名 | 英文参数名缩写 | 非周期 网络数据地址 | 周期网络数据地址偏移量 | 网络数据长度bit | 参数值范围 | 枚举参数值(中文) | 枚举参数值(中文缩写) | 枚举参数值(英文) | 枚举参数值(英文缩写) | 默认值 | 单位
| 功能组 |  | Function Group | Func Group |  |  |  | 1~9 |  |  |  |  | 1 | 1
| 主逻辑 |  | Main Logic | MainLogic_ | 0x4004 | 5 | 8 | 0~5 |  |  |  |  | 2 | 1
[9 empty] | 端口C | 端口C | Input Port C | PortC | 0
[9 empty] | 端口E | 端口E | Input Port E | PortE | 1
[9 empty] | 逻辑与 | 与 | Logic Relationship And | And | 2
[9 empty] | 逻辑或 | 或 | Logic Relationship Or | Or | 3
[9 empty] | 逻辑异或 | 异或 | Logic Relationship Xor | Xor | 4
[9 empty] | 计数 | 计数 | Count | Count | 5
| 主逻辑方向 |  | Main Logic Direction | MainDir___ | 0x4005 | 6 | 8 | 0~1 |  |  |  |  | 0 | 1
[9 empty] | 常通 | 常通 | Const | Const | 0
[9 empty] | 常断 | 常断 | Reverse | Revrs | 1
| 主上升延迟 |  | Main Rising Dely | MainUpDely | 0x4104 | 51 | 16 | 0~9999 |  |  |  |  | 0.2 | 0.1S
| 主下降延迟 |  | Main Falling Dely | MainDwnDly | 0x4105 | 53 | 16 | 0~9999 |  |  |  |  | 0.2 | 0.1S
| 主控开关 |  | Main Control Switch | MainCtrl__ | 0x4006 | 7 | 8 | 0~1 |  |  |  |  | 0 | 1
[9 empty] | 开 | 开 | On | On | 0
[9 empty] | 关 | 关 | Off | Off | 1
| 主控制源 |  | Main Control Source | MainSrc___ | 0x4007 | 8 | 8 | 0~1 |  |  |  |  | 0 | 1
[9 empty] | 本地 | 本地 | Local | Local | 0
[9 empty] | 遥控 | 遥控 | Remotely | Remot | 1
| 开机状态 |  | Power On Status | PowrOnStat | 0x4008 | 9 | 8 | 0~2 |  |  |  |  | 0 | 1
[9 empty] | 开 | 开 | On | On | 0
[9 empty] | 关 | 关 | Off | Off | 1
[9 empty] | 保持 | 保持 | Keep | Keep | 2
| 加速指数 |  | Acceleration Index | AccelrIndx | 0x4015 | 22 | 8 | 100~150 |  |  |  |  | 100 | 1
| 遥控源 |  | Remot Control Source | CtrlSource | 0x4020 | 33 | 8 | 0~3 |  |  |  |  | 0 | 1
[9 empty] | 0~20毫安直流输入 | 20mA | DC 0-20 mA current | 20mA | 0
[9 empty] | 1~5伏直流输入 | 1~5V | 1-5 volts DC | 1~5V | 1
[9 empty] | 0~5伏直流输入 | 0~5V | 0-5 volts DC | 0~5V | 2
[9 empty] | 0~10伏直流输入 | 0~10V | 0-10 volts DC | 0~10V | 3
| 最大输出电压 | 最大输出V | Maximum Output Voltage | MaxVoltage | 0x4119 | 93 | 16 | 0~260 |  |  |  |  | 220 | 1V | 通信时该数需要*10
| 末段速度 |  | Terminal Feed Rate Percentage | PrcntTrmnl | 0x4026 | 39 | 8 | 0~100 |  |  |  |  | 50 | %
| 末段数量 |  | Ahead of Counting End | CountAhead | 0x411B | 97 | 16 | 0~9999 |  |  |  |  | 0 | 1
| 波形指数 |  | Index of Waveform | WavFomIndx | 0x4016 | 23 | 8 | 50~100 |  |  |  |  | 100 | 1
| 补偿电流 |  | Compensation Current | CmpnstCurt | 0x4017 | 24 | 8 | 0~1 |  |  |  |  | 0 | 1
[9 empty] | 有效 | 有效 | Valid | Valid | 0
[9 empty] | 无效 | 无效 | None | None | 1
| 直流电流 |  | Direct Current | DCCurrent_ | / | / | / | 0~3000 |  |  |  |  | 0 | 0.001A
| 缓启动时间 |  | Soft Star Time | SoftStart_ | 0x4018 | 25 | 8 | 0~99 |  |  |  |  | 2 | 0.1S
| 缓关闭时间 |  | Soft Stop Time | SoftStop__ | 0x4019 | 26 | 8 | 0~99 |  |  |  |  | 2 | 0.1S
周期通信基地址 | 发送 | 0x2000
| 接收 | 0x3000

## 参数组三
参数组三
| 中文参数名 | 中文参数名缩写 | 英文参数名 | 英文参数名缩写 | 非周期 网络数据地址 | 周期网络数据地址偏移量 | 网络数据长度bit | 参数值范围 | 枚举参数值(中文) | 枚举参数值(中文缩写) | 枚举参数值(英文) | 枚举参数值(英文缩写) | 默认值 | 单位
| 功能组 |  | Function Group | Func Group |  |  |  | 1~9 |  |  |  |  | 1 | 1
| 频率调整积分值 | 频率积分值 | Automatic Frequency Adjustment Integral | AtoFIntgrl | 0x410B | 65 | 16 | 0~2000 |  |  |  |  | 20 | 1
| 中心频率 |  | Automatic Frequency Center Frequency | AtoFCenter | 0x410C | 67 | 16 | 250~4000 |  |  |  |  | 1000 | 0.1Hz
| 频率调整偏移量 | 频率偏移量 | Automatic Frequency Adjustment Range | AtoFRange_ | 0x410D | 69 | 16 | 0~1800 |  |  |  |  | 300 | 0.1 Hz
| 幅度调整积分值 | 幅度积分值 | Automatic Amplitude Adjustment Integral | AtoAIntgrl | 0x410E | 71 | 16 | 0~9999 |  |  |  |  | 400 | 1
| 幅度调整比例值 | 幅度比例值 | Automatic Amplitude Adjustment Proportion | AtoAProptn | 0x410F | 73 | 16 | 0~9999 |  |  |  |  | 500 | 1
| 自动相位 |  | Automatic Phase | AutoPhase_ | 0x4110 | 75 | 16 | -180~180 |  |  |  |  | 0 | °
| 最大搜频电压值 | 最大搜频V | Automatic Searching Frequency Voltage Maximum | AtoSrhVMax | 0x4111 | 77 | 16 | 0~2600 |  |  |  |  | 1000 | 0.1V
| 传感器类型 |  | Automatic Sensor Type | AtoSnsrTyp | 0x401C | 29 | 8 | 0~3 |  |  |  |  | 0 | 1
[9 empty] | 16g | 16g | 16g | 16g | 0
[9 empty] | 35g | 35g | 35g | 35g | 1
[9 empty] | 50g | 50g | 50g | 50g | 2
[9 empty] | 70g | 70g | 70g | 70g | 3
| 传感器最大振幅 | Sr最大振幅 | Automatic Sensor Maximum Amplitude | AtoSnsrMax | 0x401D | 30 | 8 | 0~100 |  |  |  |  | 100 | %
| 自动搜频 |  | Automatic Search Frequency | AutoSerch_ | 0x401E | 31 | 8 | 0~1 |  |  |  |  | 0 | 1
[9 empty] | 空闲 | 空闲 | Idle | Idle | 0
[9 empty] | 开始 | 开始 | Star | Star | 1
| 送料速度最大值 | 送料速度Mx | Automatic Search Frequency | AtoSpedMax | 0x4112 | 79 | 16 | 0~4000 |  |  |  |  | 3200 | 1
| 相位 |  | Users Setting Phase | UserPhase_ | 0x4115 | 85 | S16 | -180~180 |  |  |  |  | 0 | °
| 电压模式 |  | Voltage Mode | VoltagMode | 0x4022 | 35 | 8 | 0~1 |  |  |  |  | 1 | 1
[9 empty] | 手动 | 手动 | Manually | Manul | 0
[9 empty] | 自动 | 自动 | Automatic | Auto | 1
| 频率模式 |  | Frequency Mode | FrqncyMode | 0x4023 | 36 | 8 | 0~3 |  |  |  |  | 1 | 1
[9 empty] | 手动 | 手动 | Manually | Manul | 0
[9 empty] | 自动 | 自动 | Automatic | Auto | 1
周期通信基地址 | 发送 | 0x2000 |  |  |  |  | S16为有符号16位数
| 接收 | 0x3000

## 参数组四
参数组四
| 中文参数名 | 中文参数名缩写 | 英文参数名 | 英文参数名缩写 | 非周期 网络数据地址 | 周期网络数据地址偏移量 | 网络数据长度bit | 参数值范围 | 枚举参数值(中文) | 枚举参数值(中文缩写) | 枚举参数值(英文) | 枚举参数值(英文缩写) | 默认值 | 单位
| 功能组 |  | Function Group | Func Group |  |  |  | 1~9 |  |  |  |  | 1 | 1
| C端口开关传感器类型 | C口类型 | Port C Switch Sensor Type | PortCType_ | 0x4000 | 1 | 8 | 0~2 |  |  |  |  | 1 | 1
[9 empty] | NPN 型 | NPN | NPN Type | NPN | 0
[9 empty] | 自动识别 | 自动 | Automatic Identification | Auto | 1
[9 empty] | PNP 型 | PNP | PNP Type | PNP | 2
| 开关量输入端口C逻辑方向 | C逻辑方向 | Port C Logic Direction | PortCDir__ | 0x4001 | 2 | 8 | 0~1 |  |  |  |  | 0 | 1
[9 empty] | 常通 | 常通 | Const | Const | 0
[9 empty] | 常断 | 常断 | Reverse | Revrs | 1
| 开关量输入端口C开延时 | C口开延时 | Port C Rising Delay | PortCUpDly | 0x4100 | 43 | 16 | 0~9999 |  |  |  |  | 2 | 0.001S
| 开关量输入端口C关延时 | C口关延时 | Port C falling Delay | PortCDnDly | 0x4101 | 45 | 16 | 0~9999 |  |  |  |  | 2 | 0.001S
周期通信基地址 | 发送 | 0x2000
| 接收 | 0x3000

## 参数组五
参数组五
| 中文参数名 | 中文参数名缩写 | 英文参数名 | 英文参数名缩写 | 非周期 网络数据地址 | 周期网络数据地址偏移量 | 网络数据长度bit | 参数值范围 | 枚举参数值(中文) | 枚举参数值(中文缩写) | 枚举参数值(英文) | 枚举参数值(英文缩写) | 默认值 | 单位
| 功能组 |  | Function Group | Func Group |  |  |  | 1~9 |  |  |  |  | 1 | 1
| E端口开关传感器类型 | E口类型 | Port C Switch Sensor Type | PortEType__ | 0x4002 | 3 | 8 | 0~2 |  |  |  |  | 1 | 1
[9 empty] | NPN 型 | NPN | NPN Type | NPN | 0
[9 empty] | 自动识别 | 自动 | Automatic Identification | Auto | 1
[9 empty] | PNP 型 | PNP | PNP Type | PNP | 2
| 开关量输入端口E逻辑方向 | E逻辑方向 | Port C Logic Direction | PortEDir__ | 0x4003 | 4 | 8 | 0~1 |  |  |  |  | 0 | 1
[9 empty] | 常通 | 常通 | Const | Const | 0
[9 empty] | 常断 | 常断 | Reverse | Revrs | 1
| 开关量输入端口E开延时 | E口开延时 | Port C Rising Delay | PortEUpDly | 0x4102 | 47 | 16 | 0~9999 |  |  |  |  | 2 | 0.001S
| 开关量输入端口E关延时 | E口关延时 | Port C falling Delay | PortEDnDly | 0x4103 | 49 | 16 | 0~9999 |  |  |  |  | 2 | 0.001S
周期通信基地址 | 发送 | 0x2000
| 接收 | 0x3000

## 参数组六
参数组六
| 中文参数名 | 中文参数名缩写 | 英文参数名 | 英文参数名缩写 | 非周期 网络数据地址 | 周期网络数据地址偏移量 | 网络数据长度bit | 参数值范围 | 枚举参数值(中文) | 枚举参数值(中文缩写) | 枚举参数值(英文) | 枚举参数值(英文缩写) | 默认值 | 单位
| 功能组 |  | Function Group | Func Group |  |  |  | 1~9 |  |  |  |  | 1 | 1
| 输出端口D逻辑关系 | D逻辑关系 | Port D Logical Relationship | PortDLogic | 0x400A | 11 | 8 | 0~8 |  |  |  |  | 1 | 1
[9 empty] | 错误与故障 | 错误 | Error | Error | 0
[9 empty] | 主输出状态 | 主 | Main Output | Main | 1
[9 empty] | 输入端口C信号 | 端口C | Input Port C | PortC | 2
[9 empty] | 输入端口E信号 | 端口E | Input Port E | PortE | 3
[9 empty] | 逻辑与 | 与 | Logic Relationship And | And | 4
[9 empty] | 逻辑或 | 或 | Logic Relationship Or | Or | 5
[9 empty] | 逻辑异或 | 异或 | Logic Relationship Xor | Xor | 6
[9 empty] | 计数停止 | 计停 | Count End | End | 7
[9 empty] | 计数减速 | 减速 | Count NearThe End | Near | 8
| 输出端口D逻辑方向 | D逻辑方向 | Port D Logical Direction | PortDDir__ | 0x400B | 12 | 8 | 0~1 |  |  |  |  | 0 | 1
[9 empty] | 常通 | 常通 | Const | Const | 0
[9 empty] | 常断 | 常断 | Reverse | Revrs | 1
| 输出端口D开延时 | D开延时 | Port D Rising Delay | PortDUpDly | 0x4106 | 55 | 16 | 0~9999 |  |  |  |  | 2 | 0.1S
| 输出端口D关延时 | D关延时 | Port D falling Delay | PortDDnDly | 0x4107 | 57 | 16 | 0~9999 |  |  |  |  | 2 | 0.1S
| 端口D输出状态 | D输出状态 | Port D Control Output Status | PortDCtrl_ | 0x400C | 13 | 8 | 0~1 |  |  |  |  | 0 | 1
[9 empty] | 开 | 开 | On | On | 0
[9 empty] | 关 | 关 | Off | Off | 1
| 端口D输出信号源 | D口信号源 | Port D Control Output Signal Source | PortDSrc__ | 0x400D | 14 | 8 | 0~1 |  |  |  |  | 0 | 1
[9 empty] | 本地 | 本地 | Local | Local | 0
[9 empty] | 遥控 | 遥控 | Remotely | Remot | 1
| 端口D输出类型 | D输出类型 | Port D Output Type | PortDType_ | 0x400E | 15 | 8 | 0~2 |  |  |  |  | 1 | 1
[9 empty] | NPN 型 | NPN | NPN Type | NPN | 0
[9 empty] | 推挽 | 推挽 | Push-Pull | PS&Pu | 1
[9 empty] | PNP 型 | PNP | PNP Type | PNP | 2
周期通信基地址 | 发送 | 0x2000
| 接收 | 0x3000

## 参数组七
参数组七
| 中文参数名 | 中文参数名缩写 | 英文参数名 | 英文参数名缩写 | 非周期 网络数据地址 | 周期网络数据地址偏移量 | 网络数据长度bit | 参数值范围 | 枚举参数值(中文) | 枚举参数值(中文缩写) | 枚举参数值(英文) | 枚举参数值(英文缩写) | 默认值 | 单位
| 功能组 |  | Function Group | Func Group |  |  |  | 1~9 |  |  |  |  | 1 | 1
| 输出端口P逻辑关系 | N逻辑关系 | Port P Logical Relationship | PortPLogic | 0x4010 | 17 | 8 | 0~8 |  |  |  |  | 1 | 1
[9 empty] | 错误与故障 | 错误 | Error | Error | 0
[9 empty] | 主输出状态 | 主 | Main Output | Main | 1
[9 empty] | 输入端口C信号 | 端口C | Input Port C | PortC | 2
[9 empty] | 输入端口E信号 | 端口E | Input Port E | PortE | 3
[9 empty] | 逻辑与 | 与 | Logic Relationship And | And | 4
[9 empty] | 逻辑或 | 或 | Logic Relationship Or | Or | 5
[9 empty] | 逻辑异或 | 异或 | Logic Relationship Xor | Xor | 6
[9 empty] | 计数停止 | 计停 | Count End | End | 7
[9 empty] | 计数减速 | 减速 | Count NearThe End | Near | 8
| 输出端口P逻辑方向 | P逻辑方向 | Port P Logical Direction | PortPDir__ | 0x4011 | 18 | 8 | 0~1 |  |  |  |  | 0 | 1
[9 empty] | 常通 | 常通 | Const | Const | 0
[9 empty] | 常断 | 常断 | Reverse | Revrs | 1
| 输出端口P开延时 | P开延时 | Port P Rising Delay | PortPUpDly | 0x4108 | 59 | 16 | 0~9999 |  |  |  |  | 2 | 0.1S
| 输出端口P关延时 | P关延时 | Port P falling Delay | PortPDnDly | 0x4109 | 61 | 16 | 0~9999 |  |  |  |  | 2 | 0.1S
| 端口N输出状态 | P输出状态 | Port P Control Output Status | PortPCtrl_ | 0x4012 | 19 | 8 | 0~1 |  |  |  |  | 0 | 1
[9 empty] | 开 | 开 | On | On | 0
[9 empty] | 关 | 关 | Off | Off | 1
| 端口P输出信号源 | P口信号源 | Port P Control Output Signal Source | PortPSrc__ | 0x4013 | 20 | 8 | 0~1 |  |  |  |  | 0 | 1
[9 empty] | 本地 | 本地 | Local | Local | 0
[9 empty] | 遥控 | 遥控 | Remotely | Remot | 1
| 端口P输出类型 | P输出类型 | Port P Output Type | PortPType_ | 0x4014 | 21 | 8 | 0~2 |  |  |  |  | 1 | 1
[9 empty] | NPN 型 | NPN | NPN Type | NPN | 0
[9 empty] | 推挽 | 推挽 | Push-Pull | PS&Pu | 1
[9 empty] | PNP 型 | PNP | PNP Type | PNP | 2
周期通信基地址 | 发送 | 0x2000
| 接收 | 0x3000

## 参数组八
参数组八
| 中文参数名 | 中文参数名缩写 | 英文参数名 | 英文参数名缩写 | 非周期 网络数据地址 | 周期网络数据地址偏移量 | 网络数据长度bit | 参数值范围 | 枚举参数值(中文) | 枚举参数值(中文缩写) | 枚举参数值(英文) | 枚举参数值(英文缩写) | 默认值 | 单位
| 功能组 |  | Function Group | Func Group |  |  |  | 1~9 |  |  |  |  | 1 | 1
| 从机ID号 | 从机号 | Slave identification Number | Slave_ID | 0x401F | 32 | 8 | 1~31 |  |  |  |  | 1 | 1
| 485通信波特率 | 通信波特率 | Communication Baud Rate | Baud_Rate | 0x401B | 28 | 8 | 0~6 |  |  |  |  | 1152 | 0.1Kbps
[9 empty] | 0.3Kbps | 0.3K | 0.3Kbps | 0.3K | 0
[9 empty] | 1.2Kbps | 1.2K | 1.2Kbps | 1.2K | 1
[9 empty] | 2.4Kbps | 2.4K | 2.4Kbps | 2.4K | 2
[9 empty] | 9.6Kbps | 9.6K | 9.6Kbps | 9.6K | 3
[9 empty] | 19.2Kbps | 19.2K | 19.2Kbps | 19.2K | 4
[9 empty] | 57.6Kbps | 57.6K | 57.6Kbps | 57.6K | 5
[9 empty] | 115.2Kbps | 115.2K | 115.2Kbps | 115.2K | 6
| 从用户参数组读出所有参数 | 读出参数 | Read All Parameters From the User Group | ReadALLFrm | 0x4024 | 37 | 8 | 0~3 |  |  |  |  | 0 | 1
[9 empty] | 无效 | 无效 | None | None | 0
[9 empty] | 用户设定参数1 | 用户1 | User Setting Data 1 | UsrD1 | 1
[9 empty] | 用户设定参数2 | 用户2 | User Setting Data 2 | UsrD2 | 2
[9 empty] | 用户设定参数3 | 用户3 | User Setting Data 3 | UsrD3 | 3
| 将当前所有参数保存到用户参数组 | 保存参数 | Save All Parameters To the User Group | SavedALLTo | 0x4025 | 38 | 8 | 0~4 |  |  |  |  | 0 | 1
[9 empty] | 无效 | 无效 | None | None | 0
[9 empty] | 默认工作组 | 工作组 | Default Working Data | Work | 1
[9 empty] | 用户设定参数1 | 用户1 | User Setting Data 1 | UsrD1 | 2
[9 empty] | 用户设定参数2 | 用户2 | User Setting Data 2 | UsrD2 | 3
[9 empty] | 用户设定参数3 | 用户3 | User Setting Data 3 | UsrD3 | 4
| 复位工作组参数 | 复位参数 | Slave identification Number | RestorALL | 0x4028 | 101 | 8 | 0~1 |  |  |  |  | 0 | 1
[9 empty] | 无效 | 无效 | None | None | 0
[9 empty] | 复位默认工作组 | 工作组 | Restores Default Working Data | RWork | 1
| 用户密码1 |  | User Password 1 | PassWord1_ | 0x4117 | 89 | 16 | 0~9999 |  |  |  |  | 0 | 1
| 485通信类型 | 485 类型 | 485 Type | 485 Type | / | / | / | 0~1 | [5 empty] | ASCII
[9 empty] | ASCII | ASCII | ASCII | ASCII | 0
[9 empty] | RTU | RTU | RTU | RTU | 1
周期通信基地址 | 发送 | 0x2000
| 接收 | 0x3000

## 参数组九
参数组九
| 中文参数名 | 中文参数名缩写 | 英文参数名 | 英文参数名缩写 | 非周期 网络数据地址 | 周期网络数据地址偏移量 | 网络数据长度bit | 参数值范围 | 单位
| 功能组 |  | Function Group | Func Group |  |  |  | 1~9 | 1
| 当前输入电压 | 母线电压 | Current Input Voltage | Bus_Voltage | 0x4305 | 125 | 16 | 0~3800 | 0.1V
| 当前实测送料速度 | 送料速度 | Current Measured Feeding Speed | Speed_Now_ | 0x4303 | 121 | 16 | 0~4000 | 1
| 自动电压输出 | 电压输出 | Automatic Voltage Output | AtoVltgOut | 0x4310 | 147 | 16 | 0~2600 | 0.1V
| 当前实测外部同步频率 | 同步频率 | External Synchronization Frequency | SynchrFrqy | 0x430E | 143 | 16 | 250~4000 | 0.1Hz
| 自动频率输出 | 频率输出 | Automatic Frequency Output | AtoFrqyOut | 0x4312 | 151 | 16 | 250~4000 | 0.1Hz
| 当前实测电流有效值 | 电流有效值 | Effective Current Value | EffectCurt | 0x4307 | 129 | 16 | 0~9999 | 0.001A
| 当前实测电流最大值 | 电流最大值 | Current Maximum | CurrentMax | 0x4308 | 131 | 16 | 0~9999 | 0.001A
| 自动相位差 | 相位差 | Automatic Phase Remain | AtoPhasRem | 0x4311 | 149 | 16 | -180~180 | °
| 当前主输出状态 | 主输出状态 | Main OutPut Status | MainOutPut | 0x4206 | 109 | 8 | 0~1 | 1
| 遥控输入电压 | 遥控输入 | Remot Input Voltage | RemotInput | 0x4319 | 165 | 16 | 0~100 | 0.1V
| 5 V电源输入 | 5 V电源 | 5V Power | 5V_Power_ | 0x431B | 169 | 16 | 0~60 | 0.1V
| 端口C输入信号状态 | C信号状态 | Port C Input Signal Status | PortC_____ | 0x4203 | 106 | 8 | 0~1 | 1
| 端口C输入电压 | 端口C输入 | Port C InPut Voltage | PortCInput | 0x4317 | 161 | 16 | 0~260 | 0.1V
| 端口E输入信号状态 | E信号状态 | Port E Input Signal Status | PortE_____ | 0x4204 | 107 | 8 | 0~1 | 1
| 端口E输入电压 | 端口E输入 | Port E InPut Voltage | PortEInput | 0x4318 | 163 | 16 | 0~260 | 0.1V
| 当前输出端口D状态 | 端口D状态 | Port D OutPut Status | PortD_____ | 0x4201 | 104 | 8 | 0~1 | 1
| 端口D输出电压 | 端口D输出 | Port D OutPut Voltage | PortD_Out_ | 0x4315 | 157 | 16 | 0~260 | 0.1V
| 当前输出端口P状态 | 端口P状态 | Port P OutPut Status | PortP_____ | 0x4202 | 105 | 8 | 0~1 | 1
| 端口P输出电压 | 端口P输出 | Port P OutPut Voltage | PortP_Out_ | 0x4316 | 159 | 16 | 0~260 | 0.1V
| 24 V电源输入 | 24 V电源 | 24V Power | 24V_Power_ | 0x431A | 167 | 16 | 0~260 | 0.1V
| 当前实测有功功率 | 有功功率 | Power Active | PowrActive | 0x4309 | 133 | 16 | 0~9999 | 1W
| 当前实测无功功率 | 无功功率 | Power Reactive | PowrReactv | 0x430A | 135 | 16 | 0~9999 | 1W
| 当前实测温度 | 温度 | Temperature | Temperatur | 0x430B | 137 | 16 | 0~850 | 0.1℃
| 当前实测电感量 | 电感量 | Inductance Value | Inductance | 0x430C | 139 | 16 | 0~9999 | 0.001H
| 当前实测电阻值 | 电阻值 | Resistance Value | Resistance | 0x430D | 141 | 16 | 0~9999 | 1Ω
| 自动传感器有效 | 传感器有效 | Automatic Sensor Valid | AtoSnsrVld | 0x420A | 113 | 8 | 0~4 | 1
| 传感器过载 |  | Automatic Sensor Overload | AtoSnsrOvr | 0x4208 | 111 | 8 | 0~1 | 1
| 波形失真度 |  | Automatic Waveform Distortion | AtoDistrtn | 0x4209 | 112 | 8 | 0~100 | %
| 当前计数值 |  | Current Count Number | CountNumbr | 0x4312 | 153 | 16 | 0~9999 | 1
| 当前运行状态标志 | 状态标志 | Running State Flag | Flag______ | 0x4304 | 123 | 16 | 0~8192 | 1
| 主控板版本号 | 主板版本号 | Firmware Version Number of Main | FwVrsnMain | 0x4314 | 155 | 16 | 0~9999 | 1
| 功率版版本号 | 从机版本号 | Firmware Version Number of Slave | FwVrsnSlav | 0x430F | 145 | 16 | 0~9999 | 1
周期通信基地址 | 发送 | 0x2000
| 接收 | 0x3000